## Light calibration
| CH1 |  |  | CH1_corrected |  |  | CH2 |  |  | CH2_corrected |  |  | CH3 |  |  | CH3_corrected |  |  | CH4 |  |  | CH4_corrected |  |  | CH1 | CH1 | CH2 | CH2 | CH3 | CH3 | CH4 | CH4
% amplitud | R1 | R2 | R3 | R1 | R2 | R3 | R1 | R2 | R3 | R1 | R2 | R3 | R1 | R2 | R3 | R1 | R2 | R3 | R1 | R2 | R3 | R1 | R2 | R3 | AVG | Equation | AVG | Equation | AVG | Equation | AVG | Equation
10 | 0 | 0 | 0 | 0 | 0 | 0 | 0 | 0 | 0 | 0 | 0 | 0 | 0 | 0 | 0 | 0 | 0 | 0 | 0 | 0 | 0 | 0 | 0 | 0 | 0 |  | 0 |  | 0 |  | 0
20 | 14 | 14 | 14 | 25.0194 | 25.0194 | 25.0194 | 12 | 12 | 12 | 21.4452 | 21.4452 | 21.4452 | 10 | 10 | 10 | 17.871 | 17.871 | 17.871 | 11 | 11 | 12 | 19.6581 | 19.6581 | 21.4452 | 25.0194 | 20.84 | 21.4452 | 34.22 | 17.871 | 18.25 | 20.2538 | 29.37
25 | 45 | 44 | 44 | 80.4195 | 78.6324 | 78.6324 | 41 | 41 | 40 | 73.2711 | 73.2711 | 71.484 | 33 | 32 | 31 | 58.9743 | 57.1872 | 55.4001 | 32 | 32 | 33 | 57.1872 | 57.1872 | 58.9743 | 79.2281 | 80.03 | 72.6754 | 57.2175 | 57.1872 | 55.765 | 57.7829 | 57.7675
30 | 91 | 99 | 101 | 162.6261 | 176.9229 | 180.4971 | 78 | 74 | 63 | 139.3938 | 132.2454 | 112.5873 | 75 | 66 | 68 | 134.0325 | 117.9486 | 121.5228 | 80 | 78 | 84 | 142.968 | 139.3938 | 150.1164 | 173.3487 | 176 | 128.0755 | 125.72 | 124.5013 | 124.98 | 144.1594 | 127.99
40 | 260 | 232 | 245 | 464.646 | 414.6072 | 437.8395 | 202 | 241 | 164 | 360.9942 | 430.6911 | 293.0844 | 207 | 176 | 188 | 369.9297 | 314.5296 | 335.9748 | 206 | 197 | 228 | 368.1426 | 352.0587 | 407.4588 | 439.0309 | 451.58 | 361.5899 | 368.04 | 340.1447 | 336.91 | 375.8867 | 367.81
50 | 437 | 468 | 428 | 780.9627 | 836.3628 | 764.8788 | 378 | 437 | 357 | 675.5238 | 780.9627 | 637.9947 | 345 | 385 | 313 | 616.5495 | 688.0335 | 559.3623 | 387 | 359 | 415 | 691.6077 | 641.5689 | 741.6465 | 794.0681 | 794.18 | 698.1604 | 698.78 | 621.3151 | 610.84 | 691.6077 | 696.63
60 | 645 | 711 | 619 | 1152.6795 | 1270.6281 | 1106.2149 | 633 | 589 | 520 | 1131.2343 | 1052.6019 | 929.292 | 459 | 504 | 552 | 820.2789 | 900.6984 | 986.4792 | 570 | 519 | 654 | 1018.647 | 927.5049 | 1168.7634 | 1176.5075 | 1150.4 | 1037.7094 | 1055.54 | 902.4855 | 903.57 | 1038.3051 | 1062.25
70 | 729 | 878 | 819 | 1302.7959 | 1569.0738 | 1463.6349 | 866 | 795 | 633 | 1547.6286 | 1420.7445 | 1131.2343 | 745 | 588 | 648 | 1331.3895 | 1050.8148 | 1158.0408 | 789 | 753 | 866 | 1410.0219 | 1345.6863 | 1547.6286 | 1445.1682 | 1466.84 | 1366.5358 | 1375.92 | 1180.0817 | 1171.9 | 1434.4456 | 1412.47
80 | 961 | 1006 | 847 | 1717.4031 | 1797.8226 | 1513.6737 | 988 | 866 | 829 | 1765.6548 | 1547.6286 | 1481.5059 | 861 | 709 | 780 | 1538.6931 | 1267.0539 | 1393.938 | 887 | 948 | 1049 | 1585.1577 | 1694.1708 | 1874.6679 | 1676.2998 | 1690.1 | 1598.2631 | 1597.52 | 1399.895 | 1372.63 | 1717.9988 | 1695.09
90 | 1090 | 1018 | 854 | 1947.939 | 1819.2678 | 1526.1834 | 971 | 926 | 841 | 1735.2741 | 1654.8546 | 1502.9511 | 948 | 709 | 834 | 1694.1708 | 1267.0539 | 1490.4414 | 966 | 1012 | 1145 | 1726.3386 | 1808.5452 | 2046.2295 | 1764.4634 | 1766.78 | 1631.0266 | 1657.94 | 1483.8887 | 1462.56 | 1860.3711 | 1857.91
100 | 1066 | 987 | 844 | 1905.0486 | 1763.8677 | 1508.3124 | 1007 | 906 | 821 | 1799.6097 | 1619.1126 | 1467.2091 | 927 | 791 | 844 | 1656.6417 | 1413.5961 | 1508.3124 | 1015 | 906 | 1204 | 1813.9065 | 1619.1126 | 2151.6684 | 1725.7429 |  | 1628.6438 |  | 1526.1834 |  | 1861.5625
[26 empty] | -0.0089 |  | -0.0104 |  | -0.0072 |  | -0.0087
[26 empty] | 1.4031 |  | 1.6901 |  | 1.174 |  | 1.489
[26 empty] | -37.729 |  | -55.595 |  | -34.347 |  | -48.058
[26 empty] | 285.38 |  | 553.28 |  | 293.19 |  | 464.53
| 0 | 0 | 0
| 9 | 11 | 11
| 33 | 32 | 31
| 67 | 65 | 63
| 176 | 138 | 150
| 360 | 365 | 350
| 505 | 519 | 495
| 642 | 601 | 599
| 708 | 838 | 814
| 894 | 832 | 808
| 819 | 848 | 806

## Light Int 1st 2nd 07-13
% | CH1 | CH2 | CH3 | CH4 | Tiempo (m)
0 | 0 | 0 | 0 | 0 | 10
20 | 25.0194 | 21.4452 | 17.871 | 20.2538 | 10 | 20
25 | 80.03 | 57.2175 | 55.765 | 57.7675 | 10 | 25
30 | 176 | 125.72 | 124.98 | 127.99 | 10 | 28
40 | 451.58 | 368.04 | 336.91 | 367.81 | 10 | 30
50 | 794.18 | 698.78 | 610.84 | 696.63 | 10 | 35
60 | 1150.4 | 1055.54 | 903.57 | 1062.25 | 10 | 42
70 | 1466.84 | 1375.92 | 1171.9 | 1412.47 | 10 | 60
80 | 1690.1 | 1597.52 | 1372.63 | 1695.09 | 10 | 70
90 | 1766.78 | 1657.94 | 1462.56 | 1857.91 | 10 | 90
0 | 0 | 0 | 0 | 0 | 10
Parametros
| -0.0089 | -0.0104 | -0.0072 | -0.0087
| 1.4031 | 1.6901 | 1.174 | 1.489
| -37.729 | -55.595 | -34.347 | -48.058
| 285.38 | 553.28 | 293.19 | 464.53

## Light Int 3rd-5th 07-20
% | CH1 | CH2 | CH3 | CH4 | Tiempo (m)
0 | 0 | 0 | 0 | 0 | 10
20 | 25.0194 | 21.4452 | 17.871 | 20.2538 | 10
25 | 80.03 | 57.2175 | 55.765 | 57.7675 | 10
28 | 133.6256 | 93.3576 | 93.8356 | 95.2996 | 10
30 | 176 | 125.72 | 124.98 | 127.99 | 10
35 | 302.075 | 231.9275 | 220.495 | 233.5125 | 10
42 | 516.4472 | 429.1112 | 388.1184 | 428.1244 | 10
60 | 1150.4 | 1055.54 | 903.57 | 1062.25 | 10
70 | 1466.84 | 1375.92 | 1171.9 | 1412.47 | 10
90 | 1766.78 | 1657.94 | 1462.56 | 1857.91 | 10
0 | 0 | 0 | 0 | 0 | 10
Parametros
| -0.0089 | -0.0104 | -0.0072 | -0.0087
| 1.4031 | 1.6901 | 1.174 | 1.489
| -37.729 | -55.595 | -34.347 | -48.058
| 285.38 | 553.28 | 293.19 | 464.53

## Light Int 6th 07-21
% | CH1 | CH2 | CH3 | CH4 | Tiempo (m)
0 | 0 | 0 | 0 | 0 | 10
20 | 25.0194 | 21.4452 | 17.871 | 20.2538 | 10
25 | 80.03 | 57.2175 | 55.765 | 57.7675 | 10
28 | 133.6256 | 93.3576 | 93.8356 | 95.2996 | 10
30 | 176 | 125.72 | 124.98 | 127.99 | 10
35 | 302.075 | 231.9275 | 220.495 | 233.5125 | 10
42 | 516.4472 | 429.1112 | 388.1184 | 428.1244 | 10
60 | 1150.4 | 1055.54 | 903.57 | 1062.25 | 10
70 | 1466.84 | 1375.92 | 1171.9 | 1412.47 | 10
90 | 1766.78 | 1657.94 | 1462.56 | 1857.91 | 10
0 | 0 | 0 | 0 | 0 | 10
Parametros
| -0.0089 | -0.0104 | -0.0072 | -0.0087
| 1.4031 | 1.6901 | 1.174 | 1.489
| -37.729 | -55.595 | -34.347 | -48.058
| 285.38 | 553.28 | 293.19 | 464.53

## Light Int 7th 07-24
% | CH1 | CH2 | CH3 | CH4 | Tiempo (m)
0 | 0 | 0 | 0 | 0 | 10
20 | 25.0194 | 21.4452 | 17.871 | 20.2538 | 10
25 | 80.03 | 57.2175 | 55.765 | 57.7675 | 10
28 | 133.6256 | 93.3576 | 93.8356 | 95.2996 | 10
31 | 199.0202 | 144.1947 | 142.1518 | 146.4793 | 10
37 | 359.4392 | 283.2207 | 264.8554 | 284.1439 | 10
46 | 652.5152 | 559.8672 | 496.5928 | 557.7628 | 10
58 | 1080.6296 | 985.1016 | 845.5936 | 988.6876 | 10
70 | 1466.84 | 1375.92 | 1171.9 | 1412.47 | 10
90 | 1766.78 | 1657.94 | 1462.56 | 1857.91 | 10
0 | 0 | 0 | 0 | 0 | 10
Parametros
| -0.0089 | -0.0104 | -0.0072 | -0.0087
| 1.4031 | 1.6901 | 1.174 | 1.489
| -37.729 | -55.595 | -34.347 | -48.058
| 285.38 | 553.28 | 293.19 | 464.53

## Light Int 8th 9th 07-24
% | CH1 | CH2 | CH3 | CH4 | Tiempo (m)
0 | 0 | 0 | 0 | 0 | 10
20 | 25.0194 | 21.4452 | 17.871 | 20.2538 | 10
23 | 51.5666 | 42.1211 | 36.6526 | 41.0241 | 10
26 | 96.4952 | 67.5272 | 67.2448 | 68.6748 | 10
30 | 176 | 125.72 | 124.98 | 127.99 | 10
37 | 359.4392 | 283.2207 | 264.8554 | 284.1439 | 10
46 | 652.5152 | 559.8672 | 496.5928 | 557.7628 | 10
58 | 1080.6296 | 985.1016 | 845.5936 | 988.6876 | 10
70 | 1466.84 | 1375.92 | 1171.9 | 1412.47 | 10
90 | 1766.78 | 1657.94 | 1462.56 | 1857.91 | 10
0 | 0 | 0 | 0 | 0 | 10
Parametros
| -0.0089 | -0.0104 | -0.0072 | -0.0087
| 1.4031 | 1.6901 | 1.174 | 1.489
| -37.729 | -55.595 | -34.347 | -48.058
| 285.38 | 553.28 | 293.19 | 464.53

## Light Int 10-21th
% | CH1 | CH2 | CH3 | CH4 | Tiempo (m)
0 | 0 | 0 | 0 | 0 | 10
20 | 25.0194 | 21.4452 | 17.871 | 20.2538 | 10
23 | 51.5666 | 42.1211 | 36.6526 | 41.0241 | 10
26 | 96.4952 | 67.5272 | 67.2448 | 68.6748 | 10
30 | 176 | 125.72 | 124.98 | 127.99 | 10
37 | 359.4392 | 283.2207 | 264.8554 | 284.1439 | 10
46 | 652.5152 | 559.8672 | 496.5928 | 557.7628 | 10
58 | 1080.6296 | 985.1016 | 845.5936 | 988.6876 | 10
70 | 1466.84 | 1375.92 | 1171.9 | 1412.47 | 10
90 | 1766.78 | 1657.94 | 1462.56 | 1857.91 | 10
0 | 0 | 0 | 0 | 0 | 10
Parametros
| -0.0089 | -0.0104 | -0.0072 | -0.0087
| 1.4031 | 1.6901 | 1.174 | 1.489
| -37.729 | -55.595 | -34.347 | -48.058
| 285.38 | 553.28 | 293.19 | 464.53

## Time-Vol PE
Incubation | Date | Coral | Chamber | Volume (ml) | Time levels (min) | Species | Population | NOTES
1 | 2021-06-13 | 2JQ31-5SS-OFAV | 1 | 617 | 10 | Ofav | SS
1 | 2021-06-13 | 4DW11-10SS-OFAV | 2 | 612 | 10 | Ofav | SS
1 | 2021-06-13 | 2CX10Q-4PP-OFRA | 3 | 615 | 10 | Ofra | PP
1 | 2021-06-13 | 366 | 4 | 617 | 10
2 | 2021-06-13 | 6GT17B-10PP-OFRA | 1 | 612 | 10 | Ofra | PP
2 | 2021-06-13 | 12AZ7M-3SP-OFAV | 2 | 610 | 10 | Ofav | SP
2 | 2021-06-13 | 9I244 | 3 | 611 | 10 |  | SP
2 | 2021-06-13 | CX-3PP-OFAV | 4 | 611 | 10 | Ofav | PP
3 | 2021-07-20 | 1GT42 | 1 | 595 | 10 | Ofra | PS
3 | 2021-07-20 | 1GT43 | 2 | 610 | 10 | Ofra | PS
3 | 2021-07-20 | 0CX4 | 3 | 603 | 10 | Ofra | PS
3 | 2021-07-20 | 2GT38 | 4 | 612 | 10 | Ofra | PS
4 | 2021-07-20 | 4HS13 | 1 | 617 | 10 | Ofra | PS
4 | 2021-07-20 | 6CX18 | 2 | 612 | 10 | Ofra | PS
4 | 2021-07-20 | 2GT41 | 3 | 610 | 10 | Ofra | PS
4 | 2021-07-20 | 8HS24 | 4 | 615 | 10 | Ofra | PS
5 | 2021-07-20 | 0CX5 | 1 | 610 | 10 | Ofra | PS | Fell over during PE curve
5 | 2021-07-20 | 2GT31 | 2 | 608 | 10 | Ofra | PS
5 | 2021-07-20 | 0GT1 | 3 | 608 | 10 | Ofra | PS | Fell over during PE curve
5 | 2021-07-20 | 2CX10 | 4 | 611 | 10 | Ofra | PS
6 | 2021-07-21 | 0GT1 | 2 | 600 | 10 | Ofra | PS | Redo from 7/20/21 because it fell over
6 | 2021-07-21 | 0CX5 | 4 | 618 | 10 | Ofra | PS | Redo from 7/20/21 because it fell over
7 | 2021-07-24 | 2CX12S | 1 | 611 | 10 | Ofra | PP
7 | 2021-07-24 | 2HS27C | 2 | 609 | 10 | Ofra | PP
7 | 2021-07-24 | 8HS23B | 3 | 610 | 10 | Ofra | PP
7 | 2021-07-24 | 9CX6B | 4 | 613 | 10 | Ofra | PP
8 | 2021-07-24 | 0CX4-2 | 1 | 611 | 10 | Ofra | PP
8 | 2021-07-24 | 2CX12B | 2 | 611 | 10 | Ofra | PP
8 | 2021-07-24 | 2CX12O | 3 | 611 | 10 | Ofra | PP
8 | 2021-07-24 | 0GT1I | 4 | 611 | 10 | Ofra | PP
9 | 2021-07-24 | 6GT17 | 1 | 611 | 10 | Ofra | PP
9 | 2021-07-24 | 9GT47Q | 2 | 611 | 10 | Ofra | PP
9 | 2021-07-24 | 2GT10K | 3 | 611 | 10 | Ofra | PP
9 | 2021-07-24 | 0GT1H | 4 | 611 | 10 | Ofra | PP
10 | 2021-07-27 | 369 | 1 | 611 | 10 | Ofav | PP
10 | 2021-07-27 | 362 | 2 | 611 | 10 | Ofav | PP
10 | 2021-07-27 | 360 | 3 | 611 | 10 | Ofav | PP
10 | 2021-07-27 | 358 | 4 | 611 | 10 | Ofav | PP
11 | 2021-07-27 | 2HS2 | 1 | 611 | 10 | Ofav | PP
11 | 2021-07-27 | 367 | 2 | 611 | 10 | Ofav | PP
11 | 2021-07-27 | 310 | 3 | 611 | 10 | Ofav | PP
11 | 2021-07-27 | 9GT46 | 4 | 611 | 10 | Ofav | PP
12 | 2021-07-27 | 313 | 1 | 611 | 10 | Ofav | PP
12 | 2021-07-27 | 9IR44 | 2 | 611 | 10 | Ofav | PP
12 | 2021-07-27 | 9JQ4 | 3 | 611 | 10 | Ofav | PP
12 | 2021-07-27 | 366 | 4 | 611 | 10 | Ofav | PP
13 | 2021-07-29 | 2HS2 | 1 | 611 | 10 | Ofav | PS
13 | 2021-07-29 | 0HS3 | 2 | 611 | 10 | Ofav | PS
13 | 2021-07-29 | 9JQ431 | 3 | 611 | 10 | Ofav | PS
13 | 2021-07-29 | 362 | 4 | 611 | 10 | Ofav | PS
14 | 2021-07-29 | 356 | 1 | 611 | 10 | Ofav | PS | 10 seconds delay in turning on the lights
14 | 2021-07-29 | 352 | 2 | 611 | 10 | Ofav | PS
14 | 2021-07-29 | 9JQ42 | 3 | 611 | 10 | Ofav | PS
14 | 2021-07-29 | 9GT46 | 4 | 611 | 10 | Ofav | PS
15 | 2021-07-29 | CX | 1 | 611 | 10 | Ofav | PS
15 | 2021-07-29 | 9AZ9 | 2 | 611 | 10 | Ofav | PS
15 | 2021-07-29 | 313 | 3 | 611 | 10 | Ofav | PS
15 | 2021-07-29 | 358 | 4 | 611 | 10 | Ofav | PS
16 | 2021-08-03 | 2AZ21 | 1 | 611 | 10 | Ofav | SS
16 | 2021-08-03 | 3GQ1 | 2 | 611 | 10 | Ofav | SS
16 | 2021-08-03 | 4EV14 | 3 | 611 | 10 | Ofav | SS
16 | 2021-08-03 | 2JQ31 | 4 | 611 | 10 | Ofav | SS
17 | 2021-08-03 | 4GQ12 | 1 | 611 | 10 | Ofav | SS
17 | 2021-08-03 | 9AZ1 | 2 | 611 | 10 | Ofav | SS | Area taken was for 9AZ7
17 | 2021-08-03 | 2EV3 | 3 | 611 | 10 | Ofav | SS
17 | 2021-08-03 | 2JQ6 | 4 | 611 | 10 | Ofav | SS
18 | 2021-08-03 | 2AZ2 | 1 | 611 | 10 | Ofav | SS | Corida comenzó a las 15:07:39. Se trabó desde el minuto 70 (~16:17:39) en la intensidad 46%. Se corregió el error a la hora 16:50:49 (aproximadamente el minuto 104), volviendo a comenzar en 46%.
18 | 2021-08-03 | 9DW32 | 2 | 611 | 10 | Ofav | SS
18 | 2021-08-03 | 2EV44E | 3 | 611 | 10 | Ofav | SS
18 | 2021-08-03 | 0DW41 | 4 | 611 | 10 | Ofav | SS
19 | 2021-08-05 | 2AZ7 | 1 | 611 | 10 | Ofav | SD
19 | 2021-08-05 | 0DW46 | 2 | 611 | 10 | Ofav | SD
19 | 2021-08-05 | 2JQ31-2 | 3 | 611 | 10 | Ofav | SD
19 | 2021-08-05 | 2AZ2-2 | 4 | 611 | 10 | Ofav | SD
20 | 2021-08-05 | 9DW32 | 1 | 611 | 10 | Ofav | SD
20 | 2021-08-05 | 9EV41 | 2 | 611 | 10 | Ofav | SD
20 | 2021-08-05 | 4JQ12 | 3 | 611 | 10 | Ofav | SD
20 | 2021-08-05 | 9AZ81 | 4 | 611 | 10 | Ofav | SD
21 | 2021-08-05 | 0AZ4 | 1 | 611 | 10 | Ofav | SD
21 | 2021-08-05 | 6JQ16 | 2 | 611 | 10 | Ofav | SD
21 | 2021-08-05 | 0EV1 | 3 | 611 | 10 | Ofav | SD
21 | 2021-08-05 | 9AZ10 | 4 | 611 | 10 | Ofav | SD

## Time-Vol Calcification
Incubation | Date | Coral ID | Volume (ml) | Chamber | Total time
1 | 2021-07-20 | 1GT42 | 300 | 1 | 2:00
1 | 2021-07-20 | 1GT43 | 300 | 2 | 2:00
1 | 2021-07-20 | 0CX4 | 300 | 3 | 2:00
1 | 2021-07-20 | 2GT38 | 300 | 4 | 2:00
2 | 2021-07-20 | 1GT42 | 300 | 1 | 2:00 | Corals from PE curves, 1st round
2 | 2021-07-20 | 1GT43 | 300 | 2 | 2:00
2 | 2021-07-20 | 0CX4 | 300 | 3 | 2:00
2 | 2021-07-20 | 2GT38 | 300 | 4 | 2:00
3 | 2021-07-20 | 4HS13 | 300 | 1 | 2:00 | Corals from PE curves, 2nd round
3 | 2021-07-20 | 6CX18 | 300 | 2 | 2:00
3 | 2021-07-20 | 2GT41 | 300 | 3 | 2:00
3 | 2021-07-20 | 8HS24 | 300 | 4 | 2:00
4 | 2021-07-24 | 2CX12O | 300 | 1 | 2:00
4 | 2021-07-24 | 2GT10K | 300 | 2 | 2:00
4 | 2021-07-24 | 0GT1H | 300 | 3 | 2:00
4 | 2021-07-24 | 2CX12B | 300 | 4 | 2:00
5 | 2021-07-24 | 2CX12S | 300 | 1 | 2:00 | Corals from PE curves, 1st round
5 | 2021-07-24 | 2HS27C | 300 | 2 | 2:00
5 | 2021-07-24 | 8HS23B | 300 | 3 | 2:00
5 | 2021-07-24 | 9CX6B | 300 | 4 | 2:00
6 | 2021-07-24 | 0CX4 | 300 | 1 | 2:00 | Corals from PE curves, 2nd round
6 | 2021-07-24 | OGT1I | 300 | 4 | 2:00
7 | 2021-07-27 | 366 | 300 | 1 | 2:00
7 | 2021-07-27 | 9JQ4 | 300 | 2 | 2:00
7 | 2021-07-27 | 9IR44 | 300 | 3 | 2:00
7 | 2021-07-27 | 313 | 300 | 4 | 2:00
8 | 2021-07-27 | 369 | 300 | 1 | 2:00
8 | 2021-07-27 | 362 | 300 | 2 | 2:00
8 | 2021-07-27 | 360 | 300 | 3 | 2:00
8 | 2021-07-27 | 358 | 300 | 4 | 2:00
9 | 2021-07-27 | 2HS2 | 300 | 1 | 2:00
9 | 2021-07-27 | 367 | 300 | 2 | 2:00
9 | 2021-07-27 | 310 | 300 | 3 | 2:00
9 | 2021-07-27 | 9GT46 | 300 | 4 | 2:00
10 | 2021-07-29 | CX | 300 | 1 | 2:00
10 | 2021-07-29 | 9AZ9 | 300 | 2 | 2:00
10 | 2021-07-29 | 313 | 300 | 3 | 2:00
10 | 2021-07-29 | 358 | 300 | 4 | 2:00
11 | 2021-07-29 | 2HS2 | 300 | 1 | 2:00
11 | 2021-07-29 | 0HS3 | 300 | 2 | 2:00
11 | 2021-07-29 | 9JQ431 | 300 | 3 | 2:00
11 | 2021-07-29 | 362 | 300 | 4 | 2:00
12 | 2021-07-29 | 356 | 300 | 1 | 2:00
12 | 2021-07-29 | 352 | 300 | 2 | 2:00
12 | 2021-07-29 | 9JQ42 | 300 | 3 | 2:00
12 | 2021-07-29 | 9GT46 | 300 | 4 | 2:00
13 | 2021-08-03 | 2AZ2 | 300 | 1 | 2:00
13 | 2021-08-03 | 9DW32 | 300 | 2 | 2:00
13 | 2021-08-03 | 2EV44E | 300 | 3 | 2:00
13 | 2021-08-03 | 0DW41 | 300 | 4 | 2:00
14 | 2021-08-03 | 2AZ21 | 300 | 1 | 2:00
14 | 2021-08-03 | 3GQ1 | 300 | 2 | 2:00
14 | 2021-08-03 | 4EV14 | 300 | 3 | 2:00
14 | 2021-08-03 | 2GQ31 | 300 | 4 | 2:00
15 | 2021-08-03 | 4GQ12 | 300 | 1 | 2:00
15 | 2021-08-03 | 9AZ1 | 300 | 2 | 2:00
15 | 2021-08-03 | 2EV3 | 300 | 3 | 2:00
15 | 2021-08-03 | 2JQ6 | 300 | 4 | 2:00
16 | 2021-08-05 | 0AZ4 | 300 | 1 | 2:00
16 | 2021-08-05 | 6JQ16 | 300 | 2 | 2:00
16 | 2021-08-05 | 0EV1 | 300 | 3 | 2:00
16 | 2021-08-05 | 9AZ10 | 300 | 4 | 2:00
17 | 2021-08-05 | 2AZ7 | 300 | 1 | 2:00
17 | 2021-08-05 | 0DW46 | 300 | 2 | 2:00
17 | 2021-08-05 | 2JQ31-2 | 300 | 3 | 2:00
17 | 2021-08-05 | 2AZ2-2 | 300 | 4 | 2:00
18 | 2021-08-05 | 9DW32 | 300 | 1 | 2:00
18 | 2021-08-05 | 9EV41 | 300 | 2 | 2:00
18 | 2021-08-05 | 4JQ12 | 300 | 3 | 2:00
18 | 2021-08-05 | 9AZ81 | 300 | 4 | 2:00